## OC5864降压恒压设计程序
OC5864—60V降压/恒压系统设计程序 V2.1
15
使用说明：本软件用于OC5864系统设计。软件中橙色字体是跟据实际电气参数要求输入， | [5 empty] | 22
系统将自动算出相关的元件参数( 蓝色字体）。 | [5 empty] | 30 | 22 | 0.01
[6 empty] | 47 | 33 | 0.012
方案参数计算 | [5 empty] | 68 | 47 | 0.02
填入常规电参数 |  |  |  |  | 方案预估提醒 | 100 | 68 | 0.033
| 输入最低电压 Vin_min(V)= | 12 |  |  |  | 150 | 100 | 0.039
| 输入最高电压 Vin_max(V)= | 48 |  |  |  | 200 |  | 0.05 |  | 0.13889
| 输出空载最高电压 Vo(V)= | 5 |  |  |  | 270 |  | 0.056
| 输出最大电流 Io(A)= | 0.3 |  |  |  | 330 |  | 0.062
| 电源转换效率 η(%)= | 90 |  |  |  | 23.3333 |  | 0.075 | DMIN | 0.10417
| 芯片工作频率Fosc (KHz)= | 500 |  |  |  | NC |  | 0.068
电感参数计算 | [7 empty] | 0.1 | Ilripmin | 0.41667
| 计算电感最小值 L(uH)＞ | 38.8889 | [5 empty] | 0.13
| 实际电感取值 L(uH)= | 47 | 普通使用22uH~100uH，推荐值47uH/CD54封装，电流大于0.75A |  |  |  |  | 0.15
| 电感纹波电流范围 ΔI(A)= | 0.12411 | 0.1906 |  |  | 1.5
| 电感电流范围 IL(A)= | 0.36206 | 0.3953
| 电感线径 φ(mm)= | 0.31843
肖特基二极管参数计算 | [8 empty] | SS110 | 0.5
| 续流二级管D1的耐压选择 | 60 | [6 empty] | SS360 | 0.4
| 续流二极管D1的电流ID3(A)= | 2 |  |  |  | 110 | 3 |  | SS560 | 0.4
| 续流二极管D1的型号= | SS260 |  |  |  | 113 | 5 |  | SS10600 | 0.5
空载电压FB电阻计算 | [5 empty] | 120 | 10 |  | SS20600 | 0.65
| FB分压上偏电阻R1(K)= | 124 |  |  |  | 124 | 20 |  | SS3100 | 0.4
| FB分压下偏电阻R2(K)= | 24.042 |  |  |  |  | 3 | 60 | SS5100 | 0.5
其他参数计算 | [6 empty] | 5 | 60 | SS10100 | 0.57
| 输出电容Cout（uF）> | 40 |  |  |  |  | 10 | 60 | SS20100 | 0.75
| 输入电容Cin（uF）> | 8.3333 |  |  |  |  | 20 | 60 | ss3200 | 0.5
[8 empty] | 100 | ss5200 | 0.6
| 版本更新记录 | 更新日期 | 更新内容 |  |  |  |  | 100 | ss10200 | 0.68
| V1.0 | 2019-09-10 | 初版发布，电感和相关重要参数计算 |  |  |  |  | 100 | ss20200 | 0.85
| V1.1 | 2019-09-19 | 电感和相关重要参数计算调整 |  |  |  |  | 100
| V2.0 | 2020-01-10 | 增加自动生成BOM清单
| V2.1 | 2021-12-24 | 规范电感和二极管使用
OC5864的DEMO板，系统自动生成对应DEMO-BOM清单
| 序号 | 位号 | 元件值 | 单位 | 耐压/封装
| 1 | 电解电容C1＞ | 8.3333 | μF | VC1>Vin/6*12mm
| 2 | 电容C2＞ | 40 | μF | VC2>Vo*1.2/1206
| 3 | C2A= | 0.1 | μF | VC2A>Vo*1.2/0805
| 6 | R1= | 124 | KΩ | 1%精度/0805
| 7 | R2= | 24.042 | KΩ | 1%精度/0805
| 8 | R3 | 510 | KΩ | 5%精度/0805
| 10 | D1 | SS26 |  | SMA/肖特基
| 11 | L1 | 47 | μH | 0.75A/电感体积推荐用CD54
| 13 | U1 | OC5864 |  | SOT23-6
其他NC，不焊接
Note on C16: 右侧下拉箭头选择
Note on C25: 右侧下拉 箭头选择
Note on F60: 肖特基的电流必须大于1A
Note on F61: 电感电流的饱和电流值满足大于0.8A